## Folha 1
IUS070 | Un | Caixa pré-fabricada de concreto.
Caixa de passagem, pré-fabricada de concreto, visitável, de dimensões interiores 40x40x50 cm.
Insumo |  |  | Un | Descrição | Rend. | Preço unitário | Preço Insumo
mt10hmf060aha |  |  | m³ | Concreto simples C20 classe de agressividade ambiental I e tipo de ambiente rural, brita 1, consistência S50, dosado em central, segundo ABNT NBR 8953. | 0.074 | 248.14 | 18.36
mt11arh010b |  |  | Un | Caixa de passagem com fundo, visitável, pré-fabricada de concreto fck=25 MPa, de 40x40x50 cm de medidas interiores, para saneamento. | 1 | 94.84 | 94.84
mt11arh020b |  |  | Un | Marco e tampa pré-fabricados de concreto armado fck=25 MPa, para caixas de saneamento de 40x40 cm, espessura da tampa 4 cm. | 1 | 32.35 | 32.35
mo040 |  |  | h | Oficial de 1ª de construção civil. | 0.622 | 16.3 | 10.14
mo085 |  |  | h | Ajudante de construção civil. | 0.46 | 10.1 | 4.65
|  |  | % | Meios auxiliares | 2 | 160.34 | 3.21
|  |  | % | Custos indiretos | 3 | 163.55 | 4.91
Custo de manutenção decenal: R$ 8,42 nos primeiros 10 anos. | [5 empty] | Total: | 168.46