## Folha 1
IUS075 | Un |  |  | Caixa de PVC.
Caixa de passagem, pré-fabricada de PVC, visitável, com um corpo de Ø 250 mm, três entradas (duas de Ø 110 mm e uma de Ø 160 mm) e uma saída de Ø 160 mm.
Insumo |  | Un | Descrição |  | Rend. | Preço unitário | Preço Insumo
mt10hmf060aha |  | m³ | Concreto simples C20 classe de agressividade ambiental I e tipo de ambiente rural, brita 1, consistência S50, dosado em central, segundo ABNT NBR 8953. |  | 0.045 | 248.14 | 11.17
mt11avg010a |  | Un | Sistema modular de elementos de PVC, para realização de caixa de passagem, com um corpo de Ø 250 mm, três entradas (duas de Ø 110 mm e uma de Ø 160 mm) e uma saída de Ø 160 mm. |  | 1 | 254.28 | 254.28
mo040 |  | h | Oficial de 1ª de construção civil. |  | 0.622 | 16.3 | 10.14
mo085 |  | h | Ajudante de construção civil. |  | 0.46 | 10.1 | 4.65
|  | % | Meios auxiliares |  | 2 | 280.24 | 5.6
|  | % | Custos indiretos |  | 3 | 285.84 | 8.58
Custo de manutenção decenal: R$ 14,72 nos primeiros 10 anos. | [5 empty] | Total: | 294.42