## Folha 1
MPB010 | m² |  | Piso de mistura betuminosa contínua a quente.
Piso asfáltico de 5 cm de espessura, realizado com mistura betuminosa contínua a quente AC16 surf D, para camada de desgaste, de composição densa.
Insumo |  | Un |  | Descrição | Rend. | Preço unitário | Preço Insumo
mt47aag020aa |  | t |  | Mistura betuminosa contínua a quente AC16 surf D, para camada de desgaste, de composição densa, com inerte granítico de 16 mm de tamanho máximo e betume asfáltico de penetração. | 0.115 | 142.97 | 16.44
mq11ext030 |  | h |  | Espalhadora asfáltica sobre rastos, de 81 kW. | 0.001 | 176.53 | 0.18
mq02ron010a |  | h |  | Cilindro vibratório tandem auto-propulsado, de 24,8 kW, de 2450 kg, largura de trabalho 100 cm. | 0.001 | 36.43 | 0.04
mq11com010 |  | h |  | Compactador de pneus auto-propulsado, de 12/22 t. | 0.001 | 127.89 | 0.13
mo041 |  | h |  | Oficial de obras de construção civil. | 0.003 | 21.83 | 0.07
mo087 |  | h |  | Ajudante de obras de construção civil. | 0.013 | 17.19 | 0.22
|  | % |  | Custos diretos complementares | 2 | 17.08 | 0.34
Custo de manutenção decenal: R$ 2,44 nos primeiros 10 anos. | [5 empty] | Total: | 17.42