## Folha 1
TBB030 | Un | Equipamento biosaudável, tipo rotação de cintura.
Equipamento biosaudável, tipo rotação de cintura, para três utilizadores, de tubo de aço galvanizado pintado em forno, de 140x140x135 cm. Colocação em obra: com buchas químicas, sobre uma base de concreto.
Insumo |  | Un | Descrição | Rend. | Preço unitário | Preço Insumo
mt10hmf060ana |  | m³ | Concreto simples C20 classe de agressividade ambiental I e tipo de ambiente rural, brita 1, consistência S50, dosado em central, segundo ABNT NBR 8953. | 0.45 | 314.35 | 141.46
mt50spl105b |  | Un | Fixação composta por bucha química, arruela e parafuso de aço. | 16 | 14.34 | 229.44
mt52jbs030a |  | Un | Equipamento biosaudável, tipo rotação de cintura, para três utilizadores, formado por poste de tubo de aço galvanizado pintado em forno, elementos metálicos para os utilizadores se segurarem, plataformas giratórias de plástico para apoio dos utilizadores, placas base com quatro pontos de ancoragem, tampas anti-vandalismo para a proteção das ancoragens, parafusos de aço galvanizado e porcas autoblocantes, de 140x140x135 cm, com zona de segurança de 9 m²; para a realização de exercícios de fortalecimento da musculatura abdominal e lombar e a melhoria da flexibilidade da zona lombar por pessoas da terceira idade. | 1 | 2730.11 | 2730.11
mo041 |  | h | Oficial de obras de construção civil. | 1.954 | 32.24 | 63
mo087 |  | h | Ajudante de obras de construção civil. | 1.954 | 30.23 | 59.07
|  | % | Custos diretos complementares | 2 | 3223.08 | 64.46
[5 empty] | Total: | 3287.54