## Folha 1
YCL220 |  |  | Un | Dispositivo de ancoragem fixado mecanicamente à estrutura de concreto armado.
Dispositivo de ancoragem para fixação mecânica a paramento horizontal de concreto armado, de 1500 mm de comprimento, formado por fita de poliéster; 1 olhal num extremo, com ligação roscada macho e 1 argola no outro extremo, para segurar a um operário.
Insumo | Un | Descrição |  |  | Rend. | Preço unitário | Preço Insumo
mt50spd030c | Un | Dispositivo de ancoragem para fixação mecânica a paramento horizontal de concreto armado, de 1500 mm de comprimento, formado por fita de poliéster; 1 olhal num extremo, com ligação roscada macho e 1 argola no outro extremo, classe A1, inclusive bucha de expansão metálica. |  |  | 1 | 15.57 | 15.57
mo120 | h | Operário Montador de proteções e sinalização de Segurança e Saúde. |  |  | 0.121 | 9.95 | 1.2
| % | Meios auxiliares |  |  | 2 | 16.77 | 0.34
| % | Custos indiretos |  |  | 3 | 17.11 | 0.51
[6 empty] | Total: | 17.62