## Folha 1
ADD010 | m³ | Corte.
Corte em terreno, para dar ao terreno a rasante de desenvolvimento prevista, com utilização de meios mecânicos, e carregamento em caminhão. O preço não inclui o transporte dos materiais escavados.
Insumo |  |  | Un | Descrição | Rend. | Preço unitário | Preço Insumo
mq01pan010a |  |  | h | Pá carregadeira sobre pneus de 120 kW/1,9 m³. | 0.019 | 113.28 | 2.15
mq01exn050c |  |  | h | Retroescavadeira sobre pneus, de 85 kW, com martelo rompedor. | 0.01 | 183.03 | 1.83
mo020 |  |  | h | Pedreiro. | 0.011 | 24.01 | 0.26
mo113 |  |  | h | Auxiliar de serviços gerais. | 0.006 | 20.96 | 0.13
|  |  | % | Custos diretos complementares | 2 | 4.37 | 0.09
[6 empty] | Total: | 4.46