## Folha 1
ADL015 | Un |  | Corte de árvore.
Corte de árvore, maior de 60 cm de diâmetro de tronco, com motosserra.
Insumo |  | Un |  | Descrição | Rend. | Preço unitário | Preço Insumo
mq09sie010 |  | h |  | Motoserra a gasolina, de 50 cm de lâmina e 2 kW de potência. | 1.253 | 6.65 | 8.33
mq01exn020a |  | h |  | Retroescavadeira hidráulica sobre pneus, de 105 kW. | 0.302 | 102.61 | 30.99
mq02roa010a |  | h |  | Cilindro vibratório de condução manual, de 700 kg, largura de trabalho 70 cm. | 0.855 | 18.74 | 16.02
mo040 |  | h |  | Jardineiro. | 1.91 | 21.83 | 41.7
mo086 |  | h |  | Ajudante de jardineiro. | 3.819 | 17.19 | 65.65
|  | % |  | Custos diretos complementares | 2 | 162.69 | 3.25
[6 empty] | Total: | 165.94