## Folha 1
ADL015 | Un |  | Corte de árvore.
Corte de árvore, de 30 a 60 cm de diâmetro de tronco, com motosserra e caminhão com cesta.
Insumo |  | Un |  | Descrição | Rend. | Preço unitário | Preço Insumo
mq09sie010 |  | h |  | Motoserra a gasolina, de 50 cm de lâmina e 2 kW de potência. | 0.501 | 6.65 | 3.33
mq07cce010a |  | h |  | Caminhão com cesta elevatória de braço articulado de 16 m de altura máxima de trabalho e 260 kg de carga máxima. | 0.303 | 42.02 | 12.73
mq01exn020a |  | h |  | Retroescavadeira hidráulica sobre pneus, de 105 kW. | 0.151 | 102.61 | 15.49
mq02roa010a |  | h |  | Cilindro vibratório de condução manual, de 700 kg, largura de trabalho 70 cm. | 0.352 | 18.74 | 6.6
mo040 |  | h |  | Jardineiro. | 0.955 | 21.83 | 20.85
mo086 |  | h |  | Ajudante de jardineiro. | 1.432 | 17.19 | 24.62
|  | % |  | Custos diretos complementares | 2 | 83.62 | 1.67
[6 empty] | Total: | 85.29