## Folha 1
ASA011 | Un | Caixa de concreto simples "in loco".
Caixa no extremo inferior do tubo de queda enterrada, de concreto simples "in loco" C30 classe de agressividade ambiental III e tipo de ambiente industrial, brita 1, consistência S50, de dimensões interiores 50x50x50 cm, sobre base de concreto simples de 15 cm de espessura, formação de caimento mínimo de 1,00% para a drenagem de águas residuais e 0,50% para a drenagem de águas pluviais, com o mesmo tipo de concreto, com curva de PVC de 45° colocada em cubo de concreto, para evitar o golpe de descida no caimento da base, fechada superiormente com tampa pré-fabricada de concreto armado com fecho hermético à passagem dos odores mefíticos; escavação prévia com meios manuais e posterior enchimento do tardoz com material granular. Inclusive molde reutilizável de chapa metálica amortizável em 20 utilizações.
Insumo |  | Un | Descrição | Rend. | Preço unitário | Preço Insumo
mt10hmf060sza |  | m³ | Concreto simples C30 classe de agressividade ambiental III e tipo de ambiente industrial, brita 1, consistência S50, dosado em central, segundo ABNT NBR 8953. | 0.27 | 340.99 | 92.07
mt11ppl030a |  | Un | Curva 87°30' de PVC liso, D=125 mm. | 1 | 24.78 | 24.78
mt08epr030b |  | Un | Molde reutilizável para execução de caixas de seção quadrada de 50x50x50 cm, de chapa metálica, inclusive acessórios de montagem. | 0.05 | 516.16 | 25.81
mt11arf010a |  | Un | Tampa de concreto armado pré-fabricada, 50x50x5 cm. | 1 | 27 | 27
mt01arr010a |  | t | Brita de pedreira, de 19 a 25 mm de diâmetro. | 0.419 | 18.42 | 7.72
mo020 |  | h | Pedreiro. | 1.115 | 24.01 | 26.77
mo113 |  | h | Auxiliar de serviços gerais. | 1.613 | 20.96 | 33.81
|  | % | Custos diretos complementares | 2 | 237.96 | 4.76
Custo de manutenção decenal: R$ 12,14 nos primeiros 10 anos. |  |  |  |  | Total: | 242.72