## Folha 1
ASA011 | Un | Caixa de concreto simples "in loco".
Caixa no extremo inferior do tubo de queda enterrada, de concreto simples "in loco" C30 classe de agressividade ambiental III e tipo de ambiente industrial, brita 1, consistência S50, de dimensões interiores 60x60x60 cm, sobre base de concreto simples de 15 cm de espessura, formação de caimento mínimo de 1,00% para a drenagem de águas residuais e 0,50% para a drenagem de águas pluviais, com o mesmo tipo de concreto, com curva de PVC de 45° colocada em cubo de concreto, para evitar o golpe de descida no caimento da base, fechada superiormente com marco e tampa de ferro fundido carga de ruptura 125 kN. Inclusive molde reutilizável de chapa metálica amortizável em 20 utilizações. O preço não inclui a escavação nem o enchimento do tardoz.
Insumo |  | Un | Descrição | Rend. | Preço unitário | Preço Insumo
mt10hmf060sza |  | m³ | Concreto simples C30 classe de agressividade ambiental III e tipo de ambiente industrial, brita 1, consistência S50, dosado em central, segundo ABNT NBR 8953. | 0.354 | 340.99 | 120.71
mt11ppl030a |  | Un | Curva 87°30' de PVC liso, D=125 mm. | 1 | 24.78 | 24.78
mt08epr030c |  | Un | Molde reutilizável para execução de caixas de seção quadrada de 60x60x60 cm, de chapa metálica, inclusive acessórios de montagem. | 0.05 | 831.17 | 41.56
mt11tfa010c |  | Un | Marco e tampa de ferro fundido, 60x60 cm, para caixa visitável, carga de ruptura 125 kN. | 1 | 150.29 | 150.29
mo020 |  | h | Pedreiro. | 1.348 | 24.01 | 32.37
mo113 |  | h | Auxiliar de serviços gerais. | 0.964 | 20.96 | 20.21
|  | % | Custos diretos complementares | 2 | 389.92 | 7.8
Custo de manutenção decenal: R$ 19,89 nos primeiros 10 anos. |  |  |  |  | Total: | 397.72