## Folha 1
ASA011 | Un | Caixa de concreto simples "in loco".
Caixa com ralo sifonado e escoamento direto lateral enterrada, de concreto simples "in loco" C30 classe de agressividade ambiental III e tipo de ambiente industrial, brita 1, consistência S50, de dimensões interiores 50x50x50 cm, sobre base de concreto simples de 15 cm de espessura, formação de caimento mínimo de 1,00% para a drenagem de águas residuais e 0,50% para a drenagem de águas pluviais, com o mesmo tipo de concreto, fechada superiormente com tampa pré-fabricada de concreto armado com fecho hermético à passagem dos odores mefíticos. Inclusive molde reutilizável de chapa metálica amortizável em 20 utilizações e ralo sifonado pré-fabricado de concreto com saída horizontal de 90/110 mm e grelha certificada de PVC, sobre base de concreto. O preço não inclui a escavação nem o enchimento do tardoz.
Insumo |  | Un | Descrição | Rend. | Preço unitário | Preço Insumo
mt10hmf060sza |  | m³ | Concreto simples C30 classe de agressividade ambiental III e tipo de ambiente industrial, brita 1, consistência S50, dosado em central, segundo ABNT NBR 8953. | 0.275 | 340.99 | 93.77
mt08epr030b |  | Un | Molde reutilizável para execução de caixas de seção quadrada de 50x50x50 cm, de chapa metálica, inclusive acessórios de montagem. | 0.05 | 516.16 | 25.81
mt11arf010a |  | Un | Tampa de concreto armado pré-fabricada, 50x50x5 cm. | 1 | 27 | 27
mt11sup050b |  | Un | Ralo sifonado pré-fabricado de concreto, saída horizontal, com grelha certificada de PVC, 250x250 mm e 90/110 mm de diâmetro de saída. | 1 | 42.12 | 42.12
mo020 |  | h | Pedreiro. | 1.035 | 24.01 | 24.85
mo113 |  | h | Auxiliar de serviços gerais. | 0.746 | 20.96 | 15.64
|  | % | Custos diretos complementares | 2 | 229.19 | 4.58
Custo de manutenção decenal: R$ 11,69 nos primeiros 10 anos. |  |  |  |  | Total: | 233.77