## Folha 1
CCJ020 |  |  | Un | Sistema estrutural "Goujon-CRET" para ancoragem de elemento estrutural de concreto armado, a muro de concreto armado já construído.
Cavilha para ancoragem de elemento estrutural de concreto C25 e altura 25 cm, a muro de concreto armado já construído, sistema CRET "EDING APS" formado por cavilha Goujon CRET-10, "EDING APS", de 20 mm de diâmetro, de aço inoxidável de alta resistência à corrosão, capaz de transmitir um esforço cortante majorado de 20 kN.
Insumo | Un | Descrição |  |  | Rend. | Preço unitário | Preço Insumo
mt07aap020a | Un | Cavilha Goujon CRET-10, "EDING APS", de 20 mm de diâmetro, de aço inoxidável, classe 1.4401 e classe II de resistência à corrosão segundo SIA 179, dúctil, trabalho a frio, com limite elástico 620 N/mm², que cumpre as normas ISO 3651-1 e ABNT NBR ISO 6892-1. |  |  | 1 | 43.36 | 43.36
mt07aap045 | Un | Cartucho de resina para injeção, não retrátil, Evo V400 "EDING APS", de 400 ml. |  |  | 0.2 | 32.53 | 6.51
mq06eim060 | h | Aplicador manual para cartuchos de injeção de resinas, com acessório misturador. |  |  | 0.301 | 4.14 | 1.25
mo041 | h | Oficial de 1ª de estruturas de concreto armado. |  |  | 0.305 | 17.11 | 5.22
mo087 | h | Ajudante de estruturas de concreto armado. |  |  | 0.305 | 10.6 | 3.23
| % | Meios auxiliares |  |  | 2 | 59.57 | 1.19
| % | Custos indiretos |  |  | 3 | 60.76 | 1.82
[6 empty] | Total: | 62.58