## Folha 1
CPI060 |  |  | m | Estaca perfurada sem molde com lamas tixotrópicas.
Estaca de concreto armado, perfurada sem molde, com lamas tixotrópicas, diâmetro 45 cm, realizada com concreto C25 classe de agressividade ambiental II e tipo de ambiente urbano, tamanho máximo do agregado 12,5 mm, consistência S160 dosado em central, e concretagem desde caminhão através de tubo Tremie, e aço CA-50, quantidade 6,9 kg/m.
Composto | Un | Composição |  |  | Rend. | p.s. | Preço artigo
mt07aco020m | Un | Separador homologado para estacas. |  |  | 3 | 0.21 | 0.63
mt07aco070f | kg | Aço em barras nervuradas, CA-50, elaborado em oficina e colocado em obra, diâmetros vários, segundo ABNT NBR 7480. |  |  | 6.9 | 3.68 | 25.39
mt08var010 | kg | Lama tixotrópica (betonita). |  |  | 4 | 1.97 | 7.88
mt10haf080ide | m³ | Concreto C25 classe de agressividade ambiental II e tipo de ambiente urbano, tamanho máximo do agregado 12,5 mm, consistência S160, dosado em central, segundo ABNT NBR 8953. |  |  | 0.2 | 307.99 | 61.6
mq03pii106a | m | Perfuração e colocação de materiais, com equipamento e maquinário, para estaca perfurada sem molde com lamas tixotrópicas, de 45 cm de diâmetro. |  |  | 1.005 | 77.43 | 77.82
mq03pii010e | Un | Transporte, colocação em obra e retirada de equipamento mecânico para perfuração de estaca perfurada sem molde com lamas tixotrópicas, limpeza e retirada de sobrantes. |  |  | 0.002 | 15068.19 | 30.14
mo040 | h | Oficial de 1ª de estruturas de concreto armado. |  |  | 0.921 | 15.64 | 14.4
mo083 | h | Ajudante de oficial de estruturas de concreto armado. |  |  | 0.921 | 9.71 | 8.94
| % | Meios auxiliares |  |  | 2 | 226.8 | 4.54
| % | Custos indiretos |  |  | 3 | 231.34 | 6.94
Custo de manutenção decenal: R$ 4,77 nos primeiros 10 anos. | [5 empty] | Total: | 238.28