## Folha 1
CPI080 |  |  | m | Estaca de trado contínuo concretada por tubo central do trado.
Estaca de concreto armado, de trado contínuo concretada por tubo central do trado, diâmetro 35 cm, realizada com concreto C25 classe de agressividade ambiental II e tipo de ambiente urbano, tamanho máximo do agregado 12,5 mm, consistência S160 dosado em central, e concretagem desde caminhão a bomba estacionária, e aço CA-50, quantidade 5,6 kg/m.
Composto | Un | Composição |  |  | Rend. | p.s. | Preço artigo
mt07aco020m | Un | Separador homologado para estacas. |  |  | 3 | 0.21 | 0.63
mt07aco070f | kg | Aço em barras nervuradas, CA-50, elaborado em oficina e colocado em obra, diâmetros vários, segundo ABNT NBR 7480. |  |  | 5.6 | 3.68 | 20.61
mt10haf080ide | m³ | Concreto C25 classe de agressividade ambiental II e tipo de ambiente urbano, tamanho máximo do agregado 12,5 mm, consistência S160, dosado em central, segundo ABNT NBR 8953. |  |  | 0.125 | 307.99 | 38.5
mq03pii108a | m | Perfuração e colocação de materiais, com equipamento e maquinário, para estaca de trado contínuo concretada por tubo central do trado, de 35 cm de diâmetro. |  |  | 1.005 | 31.6 | 31.76
mq03pii010g | Un | Transporte, colocação em obra e retirada de equipamento mecânico para perfuração de estaca de trado contínuo concretada por tubo central do trado, limpeza e retirada de sobrantes. |  |  | 0.002 | 9516.34 | 19.03
mq06bhe020 | h | Bomba estacionária, para bombeamento de concreto. |  |  | 0.052 | 120.64 | 6.27
mo040 | h | Oficial de 1ª de estruturas de concreto armado. |  |  | 0.489 | 15.64 | 7.65
mo083 | h | Ajudante de oficial de estruturas de concreto armado. |  |  | 0.489 | 9.71 | 4.75
| % | Meios auxiliares |  |  | 2 | 129.2 | 2.58
| % | Custos indiretos |  |  | 3 | 131.78 | 3.95
Custo de manutenção decenal: R$ 2,71 nos primeiros 10 anos. | [5 empty] | Total: | 135.73