## Folha 1
CPP010 | m |  | Estaca pré-fabricada de concreto armado.
Estaca pré-fabricada de concreto armado, colocada por cravação, D=32,5 cm, Q=100 t, com ponteira normal.
Insumo |  | Un |  | Descrição |  | Rend. | Preço unitário |  | Preço Insumo
mt07pph020c |  | m |  | Estaca pré-fabricada de concreto armado, diâmetro equivalente 32,5 cm, para uma carga axial de 100 t, com ponteira normal no extremo. |  | 1 | 141.39 |  | 141.39
mq03pip050b |  | h |  | Bate-estacas hidráulico, de 9 t, para cravação de estacas pré-fabricadas. |  | 0.06 | 207.79 |  | 12.47
mq03pip010 |  | Un |  | Transporte, colocação em obra e retirada de equipamento mecânico para cravação de estacas pré-fabricadas. |  | 0.001 | 14517.43 |  | 14.52
mo085 |  | h |  | Ajudante de oficial de estruturas de concreto armado. |  | 0.28 | 10.6 |  | 2.97
|  | % |  | Meios auxiliares |  | 2 | 171.35 |  | 3.43
|  | % |  | Custos indiretos |  | 3 | 174.78 |  | 5.24
Custo de manutenção decenal: R$ 3,60 nos primeiros 10 anos. | [6 empty] | Total: |  | 180.02
Referência e título da norma |  |  |  |  | Aplicabilidade (1) |  |  | Obrigatoriedade (2) |  | Sistema (3)
EN 12794:2005+A1:2007 |  |  |  |  | 122008 |  |  | 122009 |  | 2+
Produtos prefabricados de betão - Estacas para fundações
EN 12794:2005+A1:2007/AC:2008 |  |  |  |  | 182009 |  |  | 182009
(1) Data de entrada em vigor da norma harmonizada e início do período de coexistência
(2) Data final do período de coexistência / entrada em vigor da marcação CE
(3) Sistema de avaliação da conformidade