## Folha 1
CPP090 | m |  |  | Arrasamento da cabeça da estaca pré-fabricada de concreto armado.
Arrasamento da cabeça da estaca (descabeçamento) pré-fabricada de concreto armado, de 22,5 cm de diâmetro, com compressor com martelo pneumático e carga mecânica de entulho em caminhão ou caçamba.
Insumo |  | Un | Descrição |  | Rend. | Preço unitário | Preço Insumo
mq05pdm010c |  | h | Compressor portátil elétrico 9 m³/min de vazão. |  | 0.169 | 26.15 | 4.42
mq05mai030 |  | h | Martelo pneumático. |  | 0.338 | 8.7 | 2.94
mq01exn010 |  | h | Miniretroescavadeira sobre pneus 52 CV. |  | 0.006 | 87.72 | 0.53
mo105 |  | h | Servente de pedreiro. |  | 0.489 | 9.89 | 4.84
mo106 |  | h | Auxiliar de serviços gerais. |  | 0.126 | 9.69 | 1.22
|  | % | Meios auxiliares |  | 2 | 13.95 | 0.28
|  | % | Custos indiretos |  | 3 | 14.23 | 0.43
[6 empty] | Total: | 14.66