## Folha 1
CPP090 | m |  |  | Arrasamento da cabeça da estaca pré-fabricada de concreto armado.
Arrasamento da cabeça da estaca (descabeçamento) pré-fabricada de concreto armado, de 32,5 cm de diâmetro, com compressor com martelo pneumático e carga mecânica de entulho em caminhão ou caçamba.
Insumo |  | Un | Descrição |  | Rend. | Preço unitário | Preço Insumo
mq05pdm010c |  | h | Compressor portátil elétrico 9 m³/min de vazão. |  | 0.205 | 26.15 | 5.36
mq05mai030 |  | h | Martelo pneumático. |  | 0.41 | 8.7 | 3.57
mq01exn010 |  | h | Miniretroescavadeira sobre pneus 52 CV. |  | 0.006 | 87.72 | 0.53
mo105 |  | h | Servente de pedreiro. |  | 0.601 | 9.89 | 5.94
mo106 |  | h | Auxiliar de serviços gerais. |  | 0.154 | 9.69 | 1.49
|  | % | Meios auxiliares |  | 2 | 16.89 | 0.34
|  | % | Custos indiretos |  | 3 | 17.23 | 0.52
[6 empty] | Total: | 17.75