## Folha 1
DEF060 | m² | Demolição de escada com abóbada.
Demolição de escada de alvenaria com abóbada, degraus e revestimentos, com martelo pneumático, e carga manual de entulho em caminhão ou caçamba.
Insumo |  |  | Un | Descrição | Rend. | Preço unitário | Preço Insumo
mq05mai030 |  |  | h | Martelo pneumático. | 0.352 | 8.7 | 3.06
mq05pdm110 |  |  | h | Compressor portátil diesel média pressão 10 m³/min. | 0.176 | 14.77 | 2.6
mo110 |  |  | h | Servente de pedreiro. | 0.404 | 9.89 | 4
mo111 |  |  | h | Auxiliar de serviços gerais. | 0.115 | 9.69 | 1.11
|  |  | % | Meios auxiliares | 2 | 10.77 | 0.22
|  |  | % | Custos indiretos | 3 | 10.99 | 0.33
[6 empty] | Total: | 11.32