## Folha 1
DEM020 |  | m² |  | Demolição de laje de madeira.
Demolição de laje de vigotas de madeira e elemento entre vigas de prancha de madeira com ligação macho-fêmea, com meios manuais e motosserra, e carga manual de entulho em caminhão ou caçamba.
Insumo | Un |  | Descrição |  | Rend. | Preço unitário | Preço Insumo
mq09sie010 | h |  | Motoserra a gasolina, de 50 cm de lâmina e 2 kW de potência. |  | 0.802 | 6.78 | 5.44
mo112 | h |  | Servente de pedreiro. |  | 0.898 | 10.15 | 9.11
| % |  | Meios auxiliares |  | 2 | 14.55 | 0.29
| % |  | Custos indiretos |  | 3 | 14.84 | 0.45
[6 empty] | Total: | 15.29