## Folha 1
DEM020 | m² |  |  | Demolição de laje de madeira.
Demolição de laje de vigotas de madeira e elemento entre vigas de bloco vazado cerâmico, com martelo pneumático e motosserra, e carga manual de entulho em caminhão ou caçamba.
Insumo |  | Un | Descrição |  | Rend. | Preço unitário | Preço Insumo
mq05mai030 |  | h | Martelo pneumático. |  | 0.101 | 9.22 | 0.93
mq05pdm110 |  | h | Compressor portátil diesel média pressão 10 m³/min. |  | 0.05 | 15.64 | 0.78
mq09sie010 |  | h | Motoserra a gasolina, de 50 cm de lâmina e 2 kW de potência. |  | 0.702 | 6.78 | 4.76
mo112 |  | h | Servente de pedreiro. |  | 0.898 | 10.15 | 9.11
mo113 |  | h | Auxiliar de serviços gerais. |  | 0.112 | 9.95 | 1.11
|  | % | Meios auxiliares |  | 2 | 16.69 | 0.33
|  | % | Custos indiretos |  | 3 | 17.02 | 0.51
[6 empty] | Total: | 17.53