## Folha 1
DFC010 |  | Un |  | Levantamento de esquadria exterior.
Levantamento com recuperação de material de esquadria envidraçada de qualquer tipo situada em fachada, de menos de 3 m² de superfície, com meios manuais, classificação, etiquetagem, armazenamento durante as obras, reposição posterior e carga manual do material desmontado em caminhão ou caçamba.
Insumo | Un |  | Descrição |  | Rend. | Preço unitário | Preço Insumo
mt15sja100 | Un |  | Cartucho de pasta de silicone neutro. |  | 0.2 | 9.6 | 1.92
mo017 | h |  | Oficial de 1ª serralheiro. |  | 0.554 | 16.56 | 9.17
mo057 | h |  | Ajudante de serralheiro. |  | 0.277 | 10.13 | 2.81
mo111 | h |  | Auxiliar de serviços gerais. |  | 0.277 | 9.69 | 2.68
| % |  | Meios auxiliares |  | 2 | 16.58 | 0.33
| % |  | Custos indiretos |  | 3 | 16.91 | 0.51
[6 empty] | Total: | 17.42