## Folha 1
DFV010 | m² | Desmontagem de duplo envidraçado.
Desmontagem de duplo envidraçado de 4+CA+8 mm fixo a esquadria, com meios manuais, e carga manual do material desmontado em caminhão ou caçamba.
Insumo |  |  | Un | Descrição | Rend. | Preço unitário | Preço Insumo
mo054 |  |  | h | Oficial de 1ª vidraceiro. | 0.159 | 17.6 | 2.8
mo108 |  |  | h | Ajudante de vidraceiro. | 0.159 | 10.9 | 1.73
|  |  | % | Meios auxiliares | 2 | 4.53 | 0.09
|  |  | % | Custos indiretos | 3 | 4.62 | 0.14
[6 empty] | Total: | 4.76