## Folha 1
DFV010 | m² | Desmontagem de duplo envidraçado.
Desmontagem de duplo envidraçado de 4+CA+12 mm fixo a esquadria, com meios manuais, e carga manual do material desmontado em caminhão ou caçamba.
Insumo |  | Un | Descrição | Rend. | Preço unitário | Preço Insumo
mo054 |  | h | Oficial de 1ª vidraceiro. | 0.173 | 17.6 | 3.04
mo108 |  | h | Ajudante de vidraceiro. | 0.173 | 10.9 | 1.89
|  | % | Meios auxiliares | 2 | 4.93 | 0.1
|  | % | Custos indiretos | 3 | 5.03 | 0.15
[5 empty] | Total: | 5.18