## Folha 1
DFV010 | m² | Desmontagem de duplo envidraçado.
Desmontagem de duplo envidraçado de 12+CA+12 mm fixo a esquadria, com meios manuais, e carga manual do material desmontado em caminhão ou caçamba.
Insumo |  | Un | Descrição | Rend. | Preço unitário | Preço Insumo
mo054 |  | h | Oficial de 1ª vidraceiro. | 0.208 | 17.6 | 3.66
mo108 |  | h | Ajudante de vidraceiro. | 0.208 | 10.9 | 2.27
|  | % | Meios auxiliares | 2 | 5.93 | 0.12
|  | % | Custos indiretos | 3 | 6.05 | 0.18
[5 empty] | Total: | 6.23