## Folha 1
DFV040 | m² |  | Desmontagem de vidro simples.
Desmontagem de vidro simples de 6 mm de espessura, fixo sobre esquadria, com meios manuais, e carga manual do material desmontado em caminhão ou caçamba.
Insumo |  | Un |  | Descrição | Rend. | Preço unitário | Preço Insumo
mo054 |  | h |  | Oficial de 1ª vidraceiro. | 0.08 | 17.6 | 1.41
mo108 |  | h |  | Ajudante de vidraceiro. | 0.08 | 10.9 | 0.87
|  | % |  | Meios auxiliares | 2 | 2.28 | 0.05
|  | % |  | Custos indiretos | 3 | 2.33 | 0.07
[6 empty] | Total: | 2.4