## Folha 1
DPM010 | m² | Desmontagem de divisória.
Desmontagem de divisória separadora opaca constituída por painéis de madeira, com meios manuais, sem deteriorar os elementos construtivos aos quais está fixada, e carga manual em caminhão ou caçamba.
Insumo |  |  | Un | Descrição | Rend. | Preço unitário | Preço Insumo
mo011 |  |  | h | Montador. | 0.167 | 25.85 | 4.32
mo080 |  |  | h | Ajudante de montador. | 0.167 | 20.67 | 3.45
|  |  | % | Custos diretos complementares | 2 | 7.77 | 0.16
[6 empty] | Total: | 7.93