## Folha 1
DPM010 | m² | Desmontagem de divisória.
Desmontagem de divisória separadora envidraçada constituída por painéis de aço, com meios manuais, sem deteriorar os elementos construtivos aos quais está fixada, e carga manual em caminhão ou caçamba.
Insumo |  |  | Un | Descrição | Rend. | Preço unitário | Preço Insumo
mo011 |  |  | h | Montador. | 0.172 | 25.85 | 4.45
mo080 |  |  | h | Ajudante de montador. | 0.172 | 20.67 | 3.56
mo110 |  |  | h | Ajudante de vidraceiro. | 0.083 | 22.63 | 1.88
|  |  | % | Custos diretos complementares | 2 | 9.89 | 0.2
[6 empty] | Total: | 10.09