## Folha 1
DPM010 | m² | Desmontagem de divisória.
Desmontagem de divisória separadora opaca constituída por painéis de alumínio, com meios manuais e recuperação de material para localização posterior em outro local, sem deteriorar os elementos construtivos aos quais está fixada, e carga manual em caminhão ou caçamba.
Insumo |  |  | Un | Descrição | Rend. | Preço unitário | Preço Insumo
mo011 |  |  | h | Montador. | 0.421 | 25.85 | 10.88
mo080 |  |  | h | Ajudante de montador. | 0.421 | 20.67 | 8.7
|  |  | % | Custos diretos complementares | 2 | 19.58 | 0.39
[6 empty] | Total: | 19.97