## Folha 1
DPT010 | m² | Demolição de parede divisória interior de alvenaria aparente.
Demolição de parede divisória interior de alvenaria aparente, formada por tijolo maciço de 11/12 cm de espessura, com martelo pneumático, sem afetar a estabilidade dos elementos constructivos contiguos, deixando esperas para facilitar posteriormente o travamento com a nova alvenaria, e carga manual em caminhão ou caçamba. O preço inclui a desmontagem prévia das folhas da esquadria.
Insumo |  |  | Un | Descrição | Rend. | Preço unitário | Preço Insumo
mq05mai030 |  |  | h | Martelo pneumático. | 0.09 | 11.49 | 1.03
mq05pdm110 |  |  | h | Compressor portátil diesel média pressão 10 m³/min. | 0.09 | 19.48 | 1.75
mo112 |  |  | h | Servente de pedreiro. | 0.117 | 19.95 | 2.33
mo113 |  |  | h | Auxiliar de serviços gerais. | 0.203 | 20.96 | 4.25
|  |  | % | Custos diretos complementares | 2 | 9.36 | 0.19
[6 empty] | Total: | 9.55