## Folha 1
DPW010 |  | m² |  | Demolição de revestimento de placas de gesso acartonado.
Demolição de revestimento interior direto de uma placa de gesso acartonado, encostado a paramento vertical interior com massa de aderência, com meios manuais, e carga manual de entulho em caminhão ou caçamba.
Insumo | Un |  | Descrição |  | Rend. | Preço unitário | Preço Insumo
mo111 | h |  | Auxiliar de serviços gerais. |  | 0.235 | 9.69 | 2.28
| % |  | Meios auxiliares |  | 2 | 2.28 | 0.05
| % |  | Custos indiretos |  | 3 | 2.33 | 0.07
[6 empty] | Total: | 2.4