## Folha 1
DPW010 |  | m² |  | Demolição de revestimento de placas de gesso acartonado.
Demolição de revestimento interior autoportante de uma placa de gesso acartonado, contraventado a paramento vertical interior com mestras 60/27, com meios manuais, e carga manual de entulho em caminhão ou caçamba.
Insumo | Un |  | Descrição |  | Rend. | Preço unitário | Preço Insumo
mo111 | h |  | Auxiliar de serviços gerais. |  | 0.27 | 9.69 | 2.62
| % |  | Meios auxiliares |  | 2 | 2.62 | 0.05
| % |  | Custos indiretos |  | 3 | 2.67 | 0.08
[6 empty] | Total: | 2.75