## Folha 1
DRE010 | m | Demolição de degrau.
Demolição de degraus de alvenaria cerâmica e do seu revestimento de pedra natural, com martelo pneumático, sem deteriorar da superfície da laje de escada, que ficará a descoberto, e carga manual em caminhão ou caçamba.
Insumo |  |  | Un | Descrição | Rend. | Preço unitário | Preço Insumo
mq05mai030 |  |  | h | Martelo pneumático. | 0.1 | 11.49 | 1.15
mq05pdm110 |  |  | h | Compressor portátil diesel média pressão 10 m³/min. | 0.1 | 19.48 | 1.95
mo112 |  |  | h | Servente de pedreiro. | 0.416 | 19.95 | 8.3
|  |  | % | Custos diretos complementares | 2 | 11.4 | 0.23
[6 empty] | Total: | 11.63