## Folha 1
DRF030 | m² | Eliminação de reboco ou estuque em paramento exterior.
Eliminação de reboco ou estuque de cal e do emboço base, aplicado sobre paramento horizontal exterior de até 3 m de altura, com martelo elétrico, sem deteriorar a superfície suporte, que ficará a descoberto e preparada para o seu revestimento posterior, e carga manual em caminhão ou caçamba.
Insumo |  |  | Un | Descrição | Rend. | Preço unitário | Preço Insumo
mq05mai040 |  |  | h | Martelo elétrico. | 0.495 | 7.88 | 3.9
mo113 |  |  | h | Auxiliar de serviços gerais. | 0.573 | 20.96 | 12.01
|  |  | % | Custos diretos complementares | 2 | 15.91 | 0.32
[6 empty] | Total: | 16.23