## Folha 1
DRQ010 | m² | Eliminação de argamassa monocamada em paramento exterior.
Eliminação de argamassa monocamada sobre paramento horizontal exterior de mais de 3 m de altura, com meios manuais, sem deteriorar a superfície suporte, que ficará a descoberto e preparada para o seu revestimento posterior, e carga manual em caminhão ou caçamba.
Insumo |  |  | Un | Descrição | Rend. | Preço unitário | Preço Insumo
mo113 |  |  | h | Auxiliar de serviços gerais. | 1.005 | 20.96 | 21.06
|  |  | % | Custos diretos complementares | 2 | 21.06 | 0.42
[6 empty] | Total: | 21.48