## Folha 1
DRQ010 | m² | Eliminação de argamassa monocamada.
Eliminação de argamassa monocamada sobre paramento vertical exterior de mais de 3 m de altura, com meios manuais, sem deteriorar a superfície suporte, que ficará a descoberto e preparada para o seu revestimento posterior, e carga manual em caminhão ou caçamba.
Insumo |  | Un | Descrição | Rend. | Preço unitário | Preço Insumo
mo113 |  | h | Auxiliar de serviços gerais. | 0.88 | 17.29 | 15.22
|  | % | Custos diretos complementares | 2 | 15.22 | 0.3
[5 empty] | Total: | 15.52