## Folha 1
DRQ010 | m² | Eliminação de argamassa monocamada.
Eliminação de argamassa monocamada sobre paramento horizontal exterior de até 3 m de altura, com martelo elétrico, sem deteriorar a superfície suporte, que ficará a descoberto e preparada para o seu revestimento posterior, e carga manual em caminhão ou caçamba.
Insumo |  |  | Un | Descrição | Rend. | Preço unitário | Preço Insumo
mq05mai040 |  |  | h | Martelo elétrico. | 0.414 | 6.19 | 2.56
mo113 |  |  | h | Auxiliar de serviços gerais. | 0.585 | 17.29 | 10.11
|  |  | % | Custos diretos complementares | 2 | 12.67 | 0.25
[6 empty] | Total: | 12.92