## Folha 1
DRS080 | m² | Demolição de contrapiso.
Demolição de contrapiso de argamassa autonivelante armada existente no interior do edifício, de até 8 cm de espessura, com martelo pneumático, sem deteriorar os elementos construtivos contíguos, e carga manual em caminhão ou caçamba.
Insumo |  |  | Un | Descrição | Rend. | Preço unitário | Preço Insumo
mq05mai030 |  |  | h | Martelo pneumático. | 0.208 | 11.49 | 2.39
mq05pdm010a |  |  | h | Compressor portátil elétrico 2 m³/min de vazão. | 0.104 | 10.73 | 1.12
mo112 |  |  | h | Servente de pedreiro. | 0.217 | 19.95 | 4.33
mo113 |  |  | h | Auxiliar de serviços gerais. | 0.352 | 20.96 | 7.38
|  |  | % | Custos diretos complementares | 2 | 15.22 | 0.3
[6 empty] | Total: | 15.52