## Folha 1
DRS090 | m² | Desmontagem de piso técnico acessível.
Desmontagem de piso técnico acessível formado por ladrilhos apoiados sobre suportes reguláveis, com meios manuais, e recuperação de material para localização posterior em outro local, e carga manual em caminhão ou caçamba. O preço inclui o desmontagem dos pedestais, dos perfis e dos acessórios.
Insumo |  |  | Un | Descrição | Rend. | Preço unitário | Preço Insumo
mo011 |  |  | h | Montador. | 0.234 | 25.85 | 6.05
mo080 |  |  | h | Ajudante de montador. | 0.234 | 20.67 | 4.84
|  |  | % | Custos diretos complementares | 2 | 10.89 | 0.22
[6 empty] | Total: | 11.11