## Folha 1
DRT040 | m² | Demolição de forro removível de placas.
Desmontagem de forro removível de placas metálicas, situado a uma altura menor de 4 m, com meios manuais e recuperação de material para localização posterior em outro local, sem afetar a estabilidade de os elementos construtivos aos quais está fixado, e carga manual em caminhão ou caçamba.
Insumo |  |  | Un | Descrição | Rend. | Preço unitário | Preço Insumo
mo080 |  |  | h | Ajudante de montador. | 0.187 | 20.67 | 3.87
|  |  | % | Custos diretos complementares | 2 | 3.87 | 0.08
[6 empty] | Total: | 3.95