## Folha 1
DRT050 | m² | Demolição de forro removível de lâminas.
Desmontagem de forro removível de lâminas metálicas, situado a uma altura maior ou igual a 4 m, com meios manuais e recuperação de material para localização posterior em outro local, sem afetar a estabilidade de os elementos construtivos aos quais está fixado, e carga manual em caminhão ou caçamba.
Insumo |  |  | Un | Descrição | Rend. | Preço unitário | Preço Insumo
mo080 |  |  | h | Ajudante de montador. | 0.239 | 20.67 | 4.94
|  |  | % | Custos diretos complementares | 2 | 4.94 | 0.1
[6 empty] | Total: | 5.04