## Folha 1
DUA030 | m | Demolição de calha de drenagem urbana.
Demolição de calha de drenagem urbana de alvenaria, com martelo pneumático, e carga manual de entulho em caminhão ou caçamba.
Insumo |  |  | Un | Descrição | Rend. | Preço unitário | Preço Insumo
mq05mai030 |  |  | h | Martelo pneumático. | 0.252 | 10.96 | 2.76
mq05pdm110 |  |  | h | Compressor portátil diesel média pressão 10 m³/min. | 0.126 | 18.59 | 2.34
mo110 |  |  | h | Servente de pedreiro. | 0.289 | 9.89 | 2.86
mo111 |  |  | h | Auxiliar de serviços gerais. | 0.144 | 9.69 | 1.4
|  |  | % | Meios auxiliares | 2 | 9.36 | 0.19
|  |  | % | Custos indiretos | 3 | 9.55 | 0.29
[6 empty] | Total: | 9.84