## Folha 1
EAS010 | kg |  | Aço em pilares.
Aço A 36 em pilares, com peças compostas formadas por perfis laminados a quente com ligações soldadas.
Insumo |  | Un |  | Descrição | Rend. | Preço unitário | Preço Insumo
mt07ala000b |  | kg |  | Aço laminado A 36, em perfis laminados a quente, segundo ASTM A 36, peças compostas, para aplicações estruturais. | 1.05 | 2.32 | 2.44
mt27pfi010 |  | l |  | Primer de secagem rápida, formulado com resinas alquídicas modificadas e fosfato de zinco. | 0.05 | 13.41 | 0.67
mq08sol020 |  | h |  | Equipamentos e elementos auxiliares para soldagem elétrica. | 0.015 | 6.99 | 0.1
mo047 |  | h |  | Montador de estruturas metálicas. | 0.027 | 21.82 | 0.59
mo094 |  | h |  | Ajudante de montador de estruturas metálicas. | 0.027 | 17.66 | 0.48
|  | % |  | Custos diretos complementares | 2 | 4.28 | 0.09
Custo de manutenção decenal: R$ 0,13 nos primeiros 10 anos. | [5 empty] | Total: | 4.37