## Folha 1
EAS010 | kg |  | Aço em pilares.
Aço A 572 Grau 50 em pilares, com peças reforçadas com presilhas formadas por perfis laminados a quente com ligações soldadas.
Insumo |  | Un |  | Descrição | Rend. | Preço unitário | Preço Insumo
mt07ala000r |  | kg |  | Aço laminado A 572 Grau 50, em perfis laminados a quente, segundo ASTM A 572, peças reforçadas com presilhas, para aplicações estruturais. | 1.05 | 2.77 | 2.91
mt27pfi010 |  | l |  | Primer de secagem rápida, formulado com resinas alquídicas modificadas e fosfato de zinco. | 0.05 | 13.41 | 0.67
mq08sol020 |  | h |  | Equipamentos e elementos auxiliares para soldagem elétrica. | 0.015 | 6.99 | 0.1
mo047 |  | h |  | Montador de estruturas metálicas. | 0.029 | 21.82 | 0.63
mo094 |  | h |  | Ajudante de montador de estruturas metálicas. | 0.029 | 17.66 | 0.51
|  | % |  | Custos diretos complementares | 2 | 4.82 | 0.1
Custo de manutenção decenal: R$ 0,15 nos primeiros 10 anos. | [5 empty] | Total: | 4.92