## Folha 1
EAV010 | kg |  | Aço em vigas.
Aço A 572 Grau 42 em vigas, com peças compostas formadas por perfis laminados a quente das séries IPN, IPE, UPN, HEA, HEB ou HEM com ligações soldadas.
Insumo |  | Un | Descrição | Rend. | Preço unitário | Preço Insumo
mt07ala000i |  | kg | Aço laminado A 572 Grau 42, em perfis laminados a quente, segundo ASTM A 572, peças compostas, para aplicações estruturais. | 1.05 | 2.42 | 2.54
mt27pfi010 |  | l | Primer de secagem rápida, formulado com resinas alquídicas modificadas e fosfato de zinco. | 0.05 | 13.41 | 0.67
mq08sol020 |  | h | Equipamentos e elementos auxiliares para soldagem elétrica. | 0.015 | 6.99 | 0.1
mo047 |  | h | Montador de estruturas metálicas. | 0.027 | 21.82 | 0.59
mo094 |  | h | Ajudante de montador de estruturas metálicas. | 0.027 | 17.66 | 0.48
|  | % | Custos diretos complementares | 2 | 4.38 | 0.09
Custo de manutenção decenal: R$ 0,13 nos primeiros 10 anos. |  |  |  |  | Total: | 4.47