## Folha 1
ECM010 | m³ |  | Muro de pedra.
Muro de pedra bruta a uma face aparente de arenito, assente em seco.
Insumo |  | Un |  | Descrição | Rend. | Preço unitário | Preço Insumo
mt06maa010a |  | m³ |  | Pedra arenito bruta para alvenaria, formada por elementos de várias dimensões não trabalhados, regularizados apenas com martelo. | 1.3 | 109.96 | 142.95
mo022 |  | h |  | Colocador de pedra natural. | 3.948 | 18.71 | 73.87
mo060 |  | h |  | Ajudante de colocador de pedra natural. | 3.948 | 14.77 | 58.31
|  | % |  | Custos diretos complementares | 2 | 275.13 | 5.5
Custo de manutenção decenal: R$ 19,64 nos primeiros 10 anos. | [5 empty] | Total: | 280.63