## Folha 1
ECP010 | Un | Coluna de pedra natural.
Coluna de granito Rosa Porrinho, com fuste de seção circular de 30 cm de diâmetro, 200 cm de altura e acabamento serrado.
Insumo |  | Un | Descrição | Rend. | Preço unitário | Preço Insumo
mt06cpn010bad |  | Un | Coluna de granito Rosa Porrinho, com fuste de seção circular de 30 cm de diâmetro, 200 cm de altura e acabamento serrado. | 1 | 1701.47 | 1701.47
mq07gte010c |  | h | Guindaste móvel de braço telescópico com uma capacidade de elevação de 30 t e 27 m de altura máxima de trabalho. | 1.008 | 151.41 | 152.62
mo022 |  | h | Colocador de pedra natural. | 2.817 | 18.71 | 52.71
mo060 |  | h | Ajudante de colocador de pedra natural. | 2.817 | 14.77 | 41.61
|  | % | Custos diretos complementares | 2 | 1948.41 | 38.97
Custo de manutenção decenal: R$ 158,99 nos primeiros 10 anos. |  |  |  |  | Total: | 1987.38