## Folha 1
ECS010 |  |  | m | Chapim.
Chapim de granito Ariz de 20 cm de largura, com uma espessura de 8 cm, acabamento serrado nas faces aparentes, com os cantos matados, assente com argamassa de cimento confeccionado em obra, com 250 kg/m³ de cimento, cor cinza, dosificação 1:6, fornecida em sacos.
Insumo | Un | Descrição |  |  | Rend. | Preço unitário | Preço Insumo
mt06plp020aa | m | Chapim de granito Ariz de 20 cm de largura e 8 cm de espessura, acabamento serrado com os cantos matados. |  |  | 1 | 43.42 | 43.42
mt08aaa010a | m³ | Água. |  |  | 0.004 | 3.42 | 0.01
mt01arg005a | t | Areia de pedreira, para argamassa preparada em obra. |  |  | 0.014 | 46.55 | 0.65
mt08cem002 | kg | Cimento cinza em sacos. |  |  | 2.142 | 0.56 | 1.2
mq06hor010 | h | Betoneira. |  |  | 0.006 | 3.8 | 0.02
mo022 | h | Colocador de pedra natural. |  |  | 0.357 | 18.71 | 6.68
mo060 | h | Ajudante de colocador de pedra natural. |  |  | 0.453 | 14.77 | 6.69
| % | Custos diretos complementares |  |  | 2 | 58.67 | 1.17
Custo de manutenção decenal: R$ 4,19 nos primeiros 10 anos. | [5 empty] | Total: | 59.84