## Folha 1
ECS050 |  |  | m | Cornija.
Cornija de granito Pedras Salgadas de 25 cm de largura e 25 cm de altura, com superfície bujardada nas faces aparentes e forma de peito de pomba, assente com argamassa de cimento confeccionado em obra, com 250 kg/m³ de cimento, cor cinza, dosificação 1:6, fornecida em sacos.
Insumo | Un | Descrição |  |  | Rend. | Preço unitário | Preço Insumo
mt06crl010b | m | Cornija de granito Pedras Salgadas, trabalhada, 25x25 cm. |  |  | 1 | 382.35 | 382.35
mt08aaa010a | m³ | Água. |  |  | 0.004 | 3.42 | 0.01
mt01arg005a | t | Areia de pedreira, para argamassa preparada em obra. |  |  | 0.026 | 46.55 | 1.21
mt08cem002 | kg | Cimento cinza em sacos. |  |  | 4.032 | 0.56 | 2.26
mq06hor010 | h | Betoneira. |  |  | 0.011 | 3.8 | 0.04
mo022 | h | Colocador de pedra natural. |  |  | 1.015 | 18.71 | 18.99
mo060 | h | Ajudante de colocador de pedra natural. |  |  | 1.196 | 14.77 | 17.66
| % | Custos diretos complementares |  |  | 2 | 422.52 | 8.45
Custo de manutenção decenal: R$ 38,79 nos primeiros 10 anos. | [5 empty] | Total: | 430.97