## Folha 1
EHB010 |  |  | m² | Sistema "ISOLFORG" de laje nervurada unidirecional com ausência de pontes térmicas.
Estrutura de concreto armado com uma altura livre de piso de até 3 m, realizada com concreto C25 classe de agressividade ambiental II e tipo de ambiente urbano, brita 1, consistência S100 preparado em obra, e concretagem com meios manuais, volume total de concreto 0,111 m³/m², e aço CA-50, com uma quantidade total de 11 kg/m², formada por: laje nervurada unidirecional, horizontal, de altura 25 cm = (5 cm isolante sob a vigota + 15 cm vigota) + 5 cm, com sistema de semi-vigota e molde de EPS com ausência de ponte térmica, "ISOLFORG", mecanização lateral macho-fêmea, sem armadura de espera e tela eletrossoldada Q 92 de aço CA-60 em camada de compressão, com sistema de fôrmas parcial; vigas rasas com um painel de poliestireno expandido "ISOLFORG" sob as vigas para eliminar as pontes térmicas, e a armadura apoiada sobre separadores certificados; sem incluir repercussão de pilares.
Insumo | Un | Descrição |  |  | Rend. | Preço unitário | Preço Insumo
mt08eva010a | m² | Sistema de fôrmas recuperável para a execução de vigas de concreto para revestir, composto de: escoras metálicas telescópicas, travessas metálicas e superfície moldante de madeira tratada reforçada com barras e perfis, até 3 m de altura livre de piso. |  |  | 0.28 | 50.38 | 14.11
mt08efu020a | m² | Sistema de fôrmas parcial para laje nervurada unidirecional de concreto armado, até 3 m de altura livre de piso, composta de: prumos, travessas metálicas e superfície moldante de madeira tratada reforçada com barras e perfis. |  |  | 0.82 | 5.62 | 4.61
mt07vis010b | m | Sistema de lajes unidireccionais, "ISOLFORG", constituído por vigota e elemento entre vigotas de poliestireno expandido com encaixe lateral macho-fêmea, de 20 cm de altura (15 cm de altura de vigota e 5 cm de isolante sob a vigota), sem armadura de arranque e Lmédia = <4 m. |  |  | 0.165 | 20.32 | 3.35
mt07vis010h | m | Sistema de lajes unidireccionais, "ISOLFORG", constituído por vigota e elemento entre vigotas de poliestireno expandido com encaixe lateral macho-fêmea, de 20 cm de altura (15 cm de altura de vigota e 5 cm de isolante sob a vigota), sem armadura de arranque e Lmédia = 4,01 a 5 m. |  |  | 0.908 | 22.33 | 20.28
mt07vis010n | m | Sistema de lajes unidireccionais, "ISOLFORG", constituído por vigota e elemento entre vigotas de poliestireno expandido com encaixe lateral macho-fêmea, de 20 cm de altura (15 cm de altura de vigota e 5 cm de isolante sob a vigota), sem armadura de arranque e Lmédia = 5,01 a 6 m. |  |  | 0.495 | 22.96 | 11.37
mt07vis010t | m | Sistema de lajes unidireccionais, "ISOLFORG", constituído por vigota e elemento entre vigotas de poliestireno expandido com encaixe lateral macho-fêmea, de 20 cm de altura (15 cm de altura de vigota e 5 cm de isolante sob a vigota), sem armadura de arranque e Lmédia = >6 m. |  |  | 0.083 | 23.84 | 1.98
mt07aco020c | Un | Separador certificado para vigas. |  |  | 0.2 | 0.17 | 0.03
mt07vis020b | m² | Painel de poliestireno expandido, Base de Unión Térmica "ISOLFORG", de 5 cm de espessura, com ranhuras em forma de cauda de andorinha, para eliminar pontes térmicas em vigas, no sistema de lajes unidireccionais Isolforg. |  |  | 0.28 | 7.53 | 2.11
mt07aco070f | kg | Aço em barras nervuradas, CA-50, elaborado em oficina e colocado em obra, diâmetros vários, segundo ABNT NBR 7480. |  |  | 11 | 3.62 | 39.82
mt07ame060ccb | m² | Tela eletrossoldada Q 92 15x15 cm, com fios longitudinais de 4,2 mm de diâmetro e fios transversais de 4,2 mm de diâmetro, aço CA-60, segundo ABNT NBR 7481. |  |  | 1.1 | 7.47 | 8.22
mt08aaa010a | m³ | Água. |  |  | 0.027 | 2.58 | 0.07
mt01arg002 | t | Areia média lavada para concretos preparados em obra. |  |  | 0.083 | 78.65 | 6.53
mt01arg003b | t | Brita 1, para concretos preparados em obra. |  |  | 0.1 | 63.55 | 6.36
mt08cem002 | kg | Cimento em sacos, para concreto preparado em obra. |  |  | 36.63 | 0.44 | 16.12
mo041 | h | Oficial de 1ª de estruturas de concreto armado. |  |  | 0.629 | 17.11 | 10.76
mo085 | h | Ajudante de oficial de estruturas de concreto armado. |  |  | 0.629 | 10.6 | 6.67
mo106 | h | Auxiliar de serviços gerais. |  |  | 0.137 | 9.69 | 1.33
mo105 | h | Servente de pedreiro. |  |  | 0.143 | 9.89 | 1.41
| % | Meios auxiliares |  |  | 2 | 155.13 | 3.1
| % | Custos indiretos |  |  | 3 | 158.23 | 4.75
Custo de manutenção decenal: R$ 11,41 nos primeiros 10 anos. | [5 empty] | Total: | 162.98