## Folha 1
EHE020 |  |  | m² | Escada de concreto aparente.
Escada de concreto aparente, com laje de escada e degraus de concreto armado, e=15 cm, realizada com concreto C25 classe de agressividade ambiental II e tipo de ambiente urbano, brita 1, consistência S100 preparado em obra, e concretagem com meios manuais, e aço CA-50, 18 kg/m², ficando à vista o concreto do fundo e dos laterais da laje; Montagem e desmontagem de sistema de escoramento e fôrmas, com acabamento à vista com textura lisa na sua face inferior e laterais, em piso de até 3 m de altura livre, formado por superfície moldante de pranchões de madeira de pinho forrados com painel aglomerado hidrófugo, de uma única utilização, com uma das suas faces plastificada, estrutura suporte horizontal de pranchas de madeira de pinho e estrutura suporte vertical de escoras metálicas; os pranchões da superfície moldante amortizáveis em 10 utilizações, os pranchões da estrutura suporte em 10 utilizações e as escoras em 150 utilizações.
Insumo | Un | Descrição |  |  | Rend. | Preço unitário | Preço Insumo
mt50spa052b | m | Pranchão de madeira de pinho, de 20x7,2 cm. |  |  | 0.75 | 21.29 | 15.97
mt08eft015a | m² | Painel de aglomerado, hidrófugo, com uma das suas faces plastificada, de 10 mm de espessura. |  |  | 1.15 | 12.82 | 14.74
mt08eve020 | m² | Sistema de escoramento e fôrmas para formação de degraus em lajes inclinadas de escada de concreto armado, com escoras e painéis de madeira. |  |  | 0.2 | 40.17 | 8.03
mt50spa081a | Un | Escora metálica telescópica, até 3 m de altura. |  |  | 0.013 | 30.87 | 0.4
mt08cim030b | m³ | Madeira de pinho. |  |  | 0.003 | 549.88 | 1.65
mt08var060 | kg | Pregos de aço de 20x100 mm. |  |  | 0.04 | 16.16 | 0.65
mt08dba010a | l | Agente desmoldante biodegradável em fase aquosa para concretos com acabamento aparente. |  |  | 0.013 | 18.82 | 0.24
mt07aco020f | Un | Separador certificado para lajes de escada. |  |  | 3 | 0.27 | 0.81
mt07aco070f | kg | Aço em barras nervuradas, CA-50, diâmetros vários, segundo ABNT NBR 7480. |  |  | 18.9 | 3.93 | 74.28
mt08var050 | kg | Arame galvanizado para atar, de 1,30 mm de diâmetro. |  |  | 0.306 | 2.54 | 0.78
mt08aaa010a | m³ | Água. |  |  | 0.078 | 3.47 | 0.27
mt01arg002a | m³ | Areia média lavada. |  |  | 0.232 | 104.97 | 24.35
mt01arg003b | m³ | Pedra britada tipo 1. |  |  | 0.271 | 125.77 | 34.08
mt08cem002 | kg | Cimento cinza em sacos. |  |  | 128.226 | 0.71 | 91.04
mq06hor010 | h | Betoneira. |  |  | 0.224 | 4.26 | 0.95
mo044 | h | Oficial de 1ª montador de fôrmas. |  |  | 1.222 | 14.82 | 18.11
mo091 | h | Ajudante de montador de fôrmas. |  |  | 1.158 | 10.91 | 12.63
mo043 | h | Oficial de 1ª armador. |  |  | 0.347 | 14.82 | 5.14
mo090 | h | Ajudante de armador. |  |  | 0.347 | 10.91 | 3.79
mo113 | h | Auxiliar de serviços gerais. |  |  | 0.423 | 9.99 | 4.23
mo112 | h | Servente de pedreiro. |  |  | 0.443 | 10.2 | 4.52
mo045 | h | Oficial de 1ª de estruturas de concreto armado, em trabalhos de concretagem. |  |  | 0.064 | 14.82 | 0.95
mo092 | h | Ajudante de estruturas de concreto armado, em trabalhos de concretagem. |  |  | 0.257 | 10.91 | 2.8
| % | Meios auxiliares |  |  | 2 | 320.41 | 6.41
| % | Custos indiretos |  |  | 3 | 326.82 | 9.8
Custo de manutenção decenal: R$ 26,93 nos primeiros 10 anos. | [5 empty] | Total: | 336.62